## 判断题
序号 | 题目 | 题型 | 科目 | 选项A | 选项B | 选项C | 选项D | 选项E | 答案 | 题分
1 | 专业性检查是针对不同行业特点所组织的检查。 | 判断题 | 安全管理实务 | 对 | 错 |  |  |  | 错 | 1.0
2 | 人们主观感觉到的温度不仅与环境温度有关，还受到环境湿度、通风情况的影响。 | 判断题 | 安全管理实务 | 对 | 错 |  |  |  | 对 | 1.0
3 | 安全信号装置和安全标志是一种积极主动的安全措施。 | 判断题 | 安全管理实务 | 对 | 错 |  |  |  | 错 | 1.0
4 | 作业标准化的实质是人机匹配问题。 | 判断题 | 安全管理实务 | 对 | 错 |  |  |  | 对 | 1.0
5 | 人的生理特性是在心理特性的基础上产生和发展起来的。因此，有意的不安全行为完全受其心理特性的影响。 | 判断题 | 安全管理实务 | 对 | 错 |  |  |  | 错 | 1.0
6 | 安全技术措施就是为消除生产过程中的各种危险、有害因素，防止伤亡事故和职业危险，保证安全生产所采取的技术措施。 | 判断题 | 安全管理实务 | 对 | 错 |  |  |  | 对 | 1.0
7 | 安全标志用简明醒目的颜色、几何图形符号并辅以必要的文字说明，以提醒警告人们防止危险，注意安全。 | 判断题 | 安全管理实务 | 对 | 错 |  |  |  | 对 | 1.0
8 | 在企业中，防止人的不安全行为，消除物的不安全状态，必须从班组做起。 | 判断题 | 安全管理实务 | 对 | 错 |  |  |  | 对 | 1.0
9 | 人的不安全行为就是不符合安全生产客观规律，有可能导致伤亡事故和财产损失的人的行为。 | 判断题 | 安全管理实务 | 对 | 错 |  |  |  | 对 | 1.0
10 | 本质安全就是在规划设计阶段就加以研究并得到采用的能从根本上消除、控制危险、危害因素，防止发生事故和职业危害的技术措施。 | 判断题 | 安全管理实务 | 对 | 错 |  |  |  | 对 | 1.0
11 | 本质安全就是在设备、设施安装或试运行阶段，根据所发现的问题或隐患加以研究并得到采用的、能从根本上消除、控制危险危害因素，防止发生事故和职业危害的技术措施。 | 判断题 | 安全管理实务 | 对 | 错 |  |  |  | 错 | 1.0
12 | 所谓Ⅱ级危险点，是可能造成重伤、导致设备造成损失的生产现场。 | 判断题 | 安全管理实务 | 对 | 错 |  |  |  | 错 | 1.0
13 | 所谓Ⅰ级危险点，是可能造成多人死亡、设备系统造成重大损失的生产现场。 | 判断题 | 安全管理实务 | 对 | 错 |  |  |  | 对 | 1.0
14 | 用声、光、颜色、文字符号等，警告人们预防危险的装置就称为警告装置。 | 判断题 | 安全管理实务 | 对 | 错 |  |  |  | 对 | 1.0
15 | 编制安全检查表首先也是最重要的一步就是对危险、有害因素进行调查分析，确定检查项目和内容。 | 判断题 | 安全管理实务 | 对 | 错 |  |  |  | 对 | 1.0
16 | 编制安全检查表，首先也是最重要的一步就是确定安全检查的标准和要求。 | 判断题 | 安全管理实务 | 对 | 错 |  |  |  | 错 | 1.0
17 | 危险点控制管理体现了系统原理的管理思想。 | 判断题 | 安全管理实务 | 对 | 错 |  |  |  | 对 | 1.0
18 | 系统因其具有稳定的特征，因而一经确定之后，运行期间不宜作调整改变。 | 判断题 | 安全生产基础理论 | 对 | 错 |  |  |  | 错 | 1.0
19 | 危险与危险性描述的是同一个概念。 | 判断题 | 安全生产基础理论 | 对 | 错 |  |  |  | 错 | 1.0
20 | 安全是相对的，危险是绝对的,事故是可以预防的。 | 判断题 | 安全生产基础理论 | 对 | 错 |  |  |  | 对 | 1.0
21 | 企业职工伤亡事故是指企业员工在生产劳动过程中，由于生产环境和作业场所存在的不安全、不卫生因素被激发而发生的各种人身伤害、急性中毒事故。 | 判断题 | 安全生产基础理论 | 对 | 错 |  |  |  | 对 | 1.0
22 | 根据能量转移论，能量是对人体造成伤害的根源，没有能量就没有伤害。 | 判断题 | 安全生产基础理论 | 对 | 错 |  |  |  | 对 | 1.0
23 | 初期警报仅指各种显示危险的信号。 | 判断题 | 安全生产基础理论 | 对 | 错 |  |  |  | 错 | 1.0
24 | 在人的意识行为和物的存在状态这两大系列运动中，二者是依照各自的活动特点、基本规律分别独立进行的。 | 判断题 | 安全生产基础理论 | 对 | 错 |  |  |  | 错 | 1.0
25 | 若排除了机械设备或处理危险物质过程的隐患，消除事物的不安全状态，就切断了人的系列的连锁。 | 判断题 | 安全生产基础理论 | 对 | 错 |  |  |  | 错 | 1.0
26 | 系统安全分析是以系统的全面的观点，对危险发生的可能性、危险后果的严重性进行综合评价。 | 判断题 | 安全生产基础理论 | 对 | 错 |  |  |  | 对 | 1.0
27 | 在一定条件下，一种形式能量是否产生伤害，仅取决于人所接触能量的大小及力的集中程度。 | 判断题 | 安全生产基础理论 | 对 | 错 |  |  |  | 错 | 1.0
28 | 实际情况中可能有少量的事故是与人的不安全行为无关的。 | 判断题 | 安全生产基础理论 | 对 | 错 |  |  |  | 对 | 1.0
29 | 由于管理工作中时时处处都存在安全问题。因此，安全生产应该实施全员、全方位和全过程的安全管理。 | 判断题 | 安全生产基础理论 | 对 | 错 |  |  |  | 对 | 1.0
30 | 能量转移论是一种从能量的非正常转移引发事故的观点研究事故致因的理论。 | 判断题 | 安全生产基础理论 | 对 | 错 |  |  |  | 对 | 1.0
31 | 安全目标管理是重视人、激励人和充分调动人的主观能动性的管理。 | 判断题 | 安全生产基础理论 | 对 | 错 |  |  |  | 对 | 1.0
32 | 海因里希事故法则1:29:300中的300是指统计范围中的发生伤害事故的宗数。 | 判断题 | 安全生产基础理论 | 对 | 错 |  |  |  | 错 | 1.0
33 | 危险是一种或一组潜在的条件或状态，当它受到激发时就会变为现实状态或称显现，从而导致事故，造成损失和伤害。 | 判断题 | 安全生产基础理论 | 对 | 错 |  |  |  | 对 | 1.0
34 | 当生产任务与安全发生矛盾时，应首先保证生产进度，并应在确保安全的前提下顺利进行。 | 判断题 | 安全生产体制与法规 | 对 | 错 |  |  |  | 错 | 1.0
35 | 安全生产的适用范围主要涵盖生产劳动过程的安全。 | 判断题 | 安全生产体制与法规 | 对 | 错 |  |  |  | 错 | 1.0
36 | 由于安全生产法适用的是广义的安全生产概念。因此，所有各行业安全领域均应执行安全生产法的规定。 | 判断题 | 安全生产体制与法规 | 对 | 错 |  |  |  | 错 | 1.0
37 | 《职业病防治法》体现了“安全第一，预防为主”的方针。 | 判断题 | 安全生产体制与法规 | 对 | 错 |  |  |  | 错 | 1.0
38 | 安全生产法律关系的产生，首先要以现行的安全生产法律规范的存在为前提。同时，还要有法律规范适用的条件即法律事实的出现。 | 判断题 | 安全生产体制与法规 | 对 | 错 |  |  |  | 对 | 1.0
39 | 霍巴特大学罗林教授关于安全的定义表述为“所谓的安全指标表的危险性不超过允许限度。这就是说世界上没有绝对的安全。安全就是一种可以允许的危险。确定安全指标实际上就是确定危险度或风险率，这个危险度或风险率必须是社会公众允许的、可以接受的”。 | 判断题 | 安全生产体制与法规 | 对 | 错 |  |  |  | 对 | 1.0
40 | 我国安全生产法已确立了安全生产责任制度、安全生产条件保障制度、“三同时”制度、安全教育培训制度、从业人员的权利与义务制度、安全生产监督管理制度、事故应急救援制度、事故调查处理制度、事故责任追究制度等基本法律制度。 | 判断题 | 安全生产体制与法规 | 对 | 错 |  |  |  | 对 | 1.0
41 | 从国家宏观整体的角度来看，我国目前采用的是强化综合管理的监督管理模式。 | 判断题 | 安全生产体制与法规 | 对 | 错 |  |  |  | 错 | 1.0
42 | 特种作业人员必须持证上岗，无证上岗的，按国家有关规定对用人单位进行处罚。 | 判断题 | 安全生产体制与法规 | 对 | 错 |  |  |  | 对 | 1.0
43 | 跨地区从业或跨地区流动施工单位的特种作业人员必须接受原考核发证地安全生产综合管理部门的监督管理。 | 判断题 | 安全生产体制与法规 | 对 | 错 |  |  |  | 错 | 1.0
44 | 负有安全生产监督管理职责的部门的涉及安全生产的事项进行审查、验收时，可酌情收取一定的工本费。 | 判断题 | 安全生产体制与法规 | 对 | 错 |  |  |  | 错 | 1.0
45 | 安全生产的群众监督，不具有国家监察的强制法律效力，只是一种形式而已。 | 判断题 | 安全生产体制与法规 | 对 | 错 |  |  |  | 错 | 1.0
46 | 安全生产的社会监督是依法监督。 | 判断题 | 安全生产体制与法规 | 对 | 错 |  |  |  | 对 | 1.0
47 | 矿山、建筑施工以及危险物品的生产、经营、储存单位，应根据其生产规模情况，考虑设置安全生产管理机构或配备专、兼职安全生产管理人员。 | 判断题 | 安全生产体制与法规 | 对 | 错 |  |  |  | 错 | 1.0
48 | 生产经营单位与受委托提供安全生产管理服务的中介机构或工程技术人员之间的关系，是一种服务合同关系，一经订立，生产经营单位的安全生产责任就发生责任转移。 | 判断题 | 安全生产体制与法规 | 对 | 错 |  |  |  | 错 | 1.0
49 | 生产性建设项目验收合格，正式投入运行后，不得将职业安全卫生设施闲置不用。 | 判断题 | 安全生产体制与法规 | 对 | 错 |  |  |  | 对 | 1.0
50 | 从业人员对生产经营单位违反法规、强制性国家标准和安全生产规章制度的指挥、指令以及强令冒险作业等，经反映请示并获准，可不予执行。 | 判断题 | 安全生产体制与法规 | 对 | 错 |  |  |  | 错 | 1.0
51 | 从业人员发现直接危及人身安全的紧急情况时，有权马上从作业现场撤离。 | 判断题 | 安全生产体制与法规 | 对 | 错 |  |  |  | 对 | 1.0
52 | 所谓工伤保险是指国家或政府通过建立社会保险机构向企业（雇主）强制征收工伤保险费形成工伤保险基金，在员工（雇主）意外遭遇工伤事故或职业病而丧失劳动能力、中断经济收入时，由工伤保险基金在物质和经济上予以补偿和帮助的一种社会保险制度。 | 判断题 | 安全生产体制与法规 | 对 | 错 |  |  |  | 对 | 1.0
53 | 安全责任即事故责任。 | 判断题 | 安全生产体制与法规 | 对 | 错 |  |  |  | 错 | 1.0
54 | 接地（或接零）装置不但可以防止直接触电，而且也可以防止间接触电。 | 判断题 | 电气安全 | 对 | 错 |  |  |  | 错 | 1.0
55 | 漏电保护开关不但可以防止直接触电，也可以防止间接触电。 | 判断题 | 电气安全 | 对 | 错 |  |  |  | 对 | 1.0
56 | 在同一台变压器供电的系统中，不应保护接零与保护接地混用。即将一部分设备保护接零，而另一部分设备保护接地 | 判断题 | 电气安全 | 对 | 错 |  |  |  | 对 | 1.0
57 | 安全电压就是电不死人的电压。 | 判断题 | 电气安全 | 对 | 错 |  |  |  | 错 | 1.0
58 | 短路保护装置的作用是防止电气设备和线路发生短路故障。 | 判断题 | 电气安全 | 对 | 错 |  |  |  | 错 | 1.0
59 | 短路保护装置的作用是有选择性地迅速断开发生短路故障的电气设备或线路的电源，避免短路事故扩延危害。 | 判断题 | 电气安全 | 对 | 错 |  |  |  | 对 | 1.0
60 | 绝缘摇表（兆欧表）有500、1000、2500和5000伏等多种额定电压规格，一般来说应尽量选额定电压高的绝缘摇表来测量电气设备的绝缘电阻。 | 判断题 | 电气安全 | 对 | 错 |  |  |  | 错 | 1.0
61 | 绝缘摇表的额定电压，应根据电气设备或回路的电压等级来选择。 | 判断题 | 电气安全 | 对 | 错 |  |  |  | 对 | 1.0
62 | 在爆炸危险场所内的绝缘导线必须穿硬塑料管配线，严禁明敷。 | 判断题 | 电气安全 | 对 | 错 |  |  |  | 错 | 1.0
63 | 电气设备的停止按钮必须是红色的，不准使用其它颜色的按钮。 | 判断题 | 电气安全 | 对 | 错 |  |  |  | 对 | 1.0
64 | 配电盘上的电压表读数为零也不能作为已停电的依据，但其指示有电则为带电。 | 判断题 | 电气安全 | 对 | 错 |  |  |  | 对 | 1.0
65 | 金属物体受到静电感应及绝缘体间的摩擦，是产生静电的主要原因。 | 判断题 | 电气安全 | 对 | 错 |  |  |  | 对 | 1.0
66 | 在高度触电危险和特别潮湿的场所应采用24伏安全电压。 | 判断题 | 电气安全 | 对 | 错 |  |  |  | 错 | 1.0
67 | 对于使用中的电气设备，应定期测定其绝缘电阻。 | 判断题 | 电气安全 | 对 | 错 |  |  |  | 对 | 1.0
68 | Ⅲ类手持电动工具采用安全电压来防止触电。 | 判断题 | 电气安全 | 对 | 错 |  |  |  | 对 | 1.0
69 | 绝缘防护就是使用绝缘材料将带电导体封护或隔离起来，使电气设备及线路能正常工作，防止人身触电。 | 判断题 | 电气安全 | 对 | 错 |  |  |  | 对 | 1.0
70 | 电气设备发生接地故障时，在接地电流入地点周围电位分布区行走的人，其两脚将处于不同的电位，受其作用，电流将从一只脚经胯部到另一只脚与大地形成回路称为跨步电压。 | 判断题 | 电气安全 | 对 | 错 |  |  |  | 对 | 1.0
71 | 工作接地就是为保护人身安全，将电气装置中平时不带电，但可能因绝缘损坏而带上危险的对地电压的外露导电部分与大地作电气连接。 | 判断题 | 电气安全 | 对 | 错 |  |  |  | 对 | 1.0
72 | 低压带电作业也应设专人监护，即至少一人监护，一人操作。 | 判断题 | 电气安全 | 对 | 错 |  |  |  | 对 | 1.0
73 | 电工登高作业时为了提高工作效率，在环境许可的情况下，可抛递材料与工具。 | 判断题 | 电气安全 | 对 | 错 |  |  |  | 错 | 1.0
74 | 根据安全监察规定，正在使用的桥式起重机每2年应报特种设备检测部门检测。 | 判断题 | 机械安全 | 对 | 错 |  |  |  | 对 | 1.0
75 | 吊有重物的桥式起重机可以从人的上空通过。 | 判断题 | 机械安全 | 对 | 错 |  |  |  | 错 | 1.0
76 | 冲床的双手操作安全装置的作用是：当操作者用双手同时按下启动按钮，使滑块向下行程运动。如果，此时操作者的一只手离开按钮，滑块将停止下行程运动。 | 判断题 | 机械安全 | 对 | 错 |  |  |  | 对 | 1.0
77 | 盛装一般压缩气体（如：氧、氢、二氧化碳等）的气瓶，应每五年检验一次。 | 判断题 | 机械安全 | 对 | 错 |  |  |  | 错 | 1.0
78 | 各种机械设备（包括防护设备）必须建立设备安全操作规程。 | 判断题 | 机械安全 | 对 | 错 |  |  |  | 对 | 1.0
79 | 盛装腐蚀性和毒性气体（如：氯、硫化氢）的气瓶，应每三年检验一次。 | 判断题 | 机械安全 | 对 | 错 |  |  |  | 错 | 1.0
80 | 当传动装置的三角胶带出现松驰、疲劳或断裂现象时，可以连接起来使用。 | 判断题 | 机械安全 | 对 | 错 |  |  |  | 错 | 1.0
81 | 砂轮的安全速度是防止砂轮因高速旋转而破裂，在离心力作用下，碎块飞甩出去而造成伤害的速度。 | 判断题 | 机械安全 | 对 | 错 |  |  |  | 对 | 1.0
82 | 压力容器是指能够承受压力载荷（内力、外力）作用的密闭容器。 | 判断题 | 机械安全 | 对 | 错 |  |  |  | 对 | 1.0
83 | 有电气的机械设备都应有良好的接地或接零装置。 | 判断题 | 机械安全 | 对 | 错 |  |  |  | 对 | 1.0
84 | 任何形式的砂轮卡盘都是成对使用，其左右两部分的直径和压紧面的径向尺寸必须相等。 | 判断题 | 机械安全 | 对 | 错 |  |  |  | 对 | 1.0
85 | 《磨削机械安全规程》规定：在安装砂轮前必须核对砂轮主轴的转速，不准超过砂轮的最高工作速度。 | 判断题 | 机械安全 | 对 | 错 |  |  |  | 对 | 1.0
86 | 机械的直接安全技术措施是指在设计机器时，消除机器本身的不安全因素。 | 判断题 | 机械安全 | 对 | 错 |  |  |  | 对 | 1.0
87 | 机械的间接安全技术措施是指制定机器安装、使用、维修的安全规定及设置标志。 | 判断题 | 机械安全 | 对 | 错 |  |  |  | 错 | 1.0
88 | 锅炉的水处理是向锅水加入一定量的防垢药剂，如纯碱、烧碱等，使之与水中的结垢物质发生物理的及化学的作用，生成松散的水渣，通过排污除去。 | 判断题 | 机械安全 | 对 | 错 |  |  |  | 对 | 1.0
89 | 锅炉没有进行水处理也可以投入使用。 | 判断题 | 机械安全 | 对 | 错 |  |  |  | 错 | 1.0
90 | 高频电磁场和微波辐射对人体机体作用主要是引起功能性改变，多数人在停止接触一段时间后可以得到恢复。 | 判断题 | 劳动卫生 | 对 | 错 |  |  |  | 对 | 1.0
91 | 尘肺一般发生以后就无法治愈。因此，应加强预防工作。 | 判断题 | 劳动卫生 | 对 | 错 |  |  |  | 对 | 1.0
92 | 劳动卫生检测有害物质的最高允许浓度，是指工人工作地点空气中有害物质在随机一次性采样测定的不应超过的数值。 | 判断题 | 劳动卫生 | 对 | 错 |  |  |  | 错 | 1.0
93 | 法定职业病包括了职业性多发病。 | 判断题 | 劳动卫生 | 对 | 错 |  |  |  | 错 | 1.0
94 | 毒物进入人体内，其剂量不足也可以引发急性中毒。 | 判断题 | 劳动卫生 | 对 | 错 |  |  |  | 错 | 1.0
95 | 烟尘为悬浮在空气中直径小于0.1μm的固态微粒。 | 判断题 | 劳动卫生 | 对 | 错 |  |  |  | 对 | 1.0
96 | 粉尘分散度高，吸入粉尘机会少。 | 判断题 | 劳动卫生 | 对 | 错 |  |  |  | 错 | 1.0
97 | 早期慢性职业中毒常为功能性可逆性改变。 | 判断题 | 劳动卫生 | 对 | 错 |  |  |  | 对 | 1.0
98 | 有些作业环境虽未使用有毒物质，但在特定中毒情况下可接触毒物而致发生中毒。 | 判断题 | 劳动卫生 | 对 | 错 |  |  |  | 对 | 1.0
99 | 劳动者在从事生产劳动的过程中，由于接触毒物而发生中毒称为职业中毒。 | 判断题 | 劳动卫生 | 对 | 错 |  |  |  | 对 | 1.0
100 | 噪声性耳聋尚无有效的治疗方法，因此主要加强预防和采取听力保护措施。 | 判断题 | 劳动卫生 | 对 | 错 |  |  |  | 对 | 1.0
101 | 职业性疾患包括职业病和职业性多发病两大类。 | 判断题 | 劳动卫生 | 对 | 错 |  |  |  | 对 | 1.0
102 | 区别于生产噪声的有环境噪声（包括交通噪声）和生活噪声。 | 判断题 | 劳动卫生 | 对 | 错 |  |  |  | 对 | 1.0
103 | 电锯、机床、纺织机发生的声音属于电磁性噪声。 | 判断题 | 劳动卫生 | 对 | 错 |  |  |  | 错 | 1.0
104 | 通风机、空压机发出的声音属流体动力性噪声。 | 判断题 | 劳动卫生 | 对 | 错 |  |  |  | 对 | 1.0
105 | 长期接触噪声会影响工作效率，使人产生厌烦、苦恼、心情烦噪不安等心理异常表现。 | 判断题 | 劳动卫生 | 对 | 错 |  |  |  | 对 | 1.0
106 | 90分贝以上的噪声对人的听力、神经系统、心血管系统都有明显影响。目前工业企业中新建车间和作业场所的噪声标准为90分贝。 | 判断题 | 劳动卫生 | 对 | 错 |  |  |  | 错 | 1.0
107 | 高温、高湿作业是指高气温、气湿而热辐射强度不大的作业，如印染、造纸工业的高温车间。 | 判断题 | 劳动卫生 | 对 | 错 |  |  |  | 对 | 1.0
108 | 夏季露天作业，如建筑、搬运等露天作业属高温作业。 | 判断题 | 劳动卫生 | 对 | 错 |  |  |  | 对 | 1.0
109 | 尘肺一般发生以后可以治愈。 | 判断题 | 劳动卫生 | 对 | 错 |  |  |  | 错 | 1.0
110 | 在立法意义上的职业病具有一定的范围，即指政府所规定的法定职业病。 | 判断题 | 劳动卫生 | 对 | 错 |  |  |  | 对 | 1.0
111 | 在医学上所称的职业病是泛指职业性有害因素所引起的特定疾病。 | 判断题 | 劳动卫生 | 对 | 错 |  |  |  | 对 | 1.0
112 | 厂房建筑或布置时，可将有毒工段与无毒工段安排在同一个车间内。 | 判断题 | 劳动卫生 | 对 | 错 |  |  |  | 错 | 1.0
113 | 生产过程中可能对劳动者的健康产生有害作用的因素就称为生产性有害因素。 | 判断题 | 劳动卫生 | 对 | 错 |  |  |  | 对 | 1.0
114 | 毒物对人体毒性作用的大小，主要与毒物本身的化学结构和理化性质、人的个体状况和环境条件等因素有关。 | 判断题 | 劳动卫生 | 对 | 错 |  |  |  | 对 | 1.0
115 | 劳动强度大，劳动环境（条件）差（如高温、通风不良），毒物相对较易进入人体。 | 判断题 | 劳动卫生 | 对 | 错 |  |  |  | 对 | 1.0
116 | 由于油漆中含有苯、甲苯等有毒物质。因此，工人在进行喷涂作业时必须戴好纱布口罩。 | 判断题 | 劳动卫生 | 对 | 错 |  |  |  | 错 | 1.0
117 | 新工人进厂时应进行预防性体格检查，以便及早发现有否职业禁忌症和便于做好保健工作。 | 判断题 | 劳动卫生 | 对 | 错 |  |  |  | 对 | 1.0
118 | 对职业病的诊断裁定，政策性很强，决不能将普通疾病和职业病互为混肴。 | 判断题 | 劳动卫生 | 对 | 错 |  |  |  | 对 | 1.0
119 | 生产性粉尘是指在生产过程中产生并能较长时间浮游在空气中的固体微粒。 | 判断题 | 劳动卫生 | 对 | 错 |  |  |  | 对 | 1.0
120 | 脉冲噪音比连续性噪音危害小。 | 判断题 | 劳动卫生 | 对 | 错 |  |  |  | 错 | 1.0
121 | 中暑不纳入我国目前公布的职业病范围。 | 判断题 | 劳动卫生 | 对 | 错 |  |  |  | 错 | 1.0
122 | 人的机体接触生产性毒物时不一定受到损害，是否导致中毒是有条件的。 | 判断题 | 劳动卫生 | 对 | 错 |  |  |  | 对 | 1.0
123 | 电焊作业的紫外线对人体的伤害主要是对眼睛造成伤害，对其它部位影响则不大。 | 判断题 | 劳动卫生 | 对 | 错 |  |  |  | 对 | 1.0
124 | 伤亡事故是指企业职工在生产劳动过程中,发生的人身伤害和急性中毒。 | 判断题 | 伤亡事故管理 | 对 | 错 |  |  |  | 对 | 1.0
125 | 在事故类别中，“物体打击”是指失控物体的重力或惯性造成的人身伤害事故。但不包括因爆炸引起的物体打击。 | 判断题 | 伤亡事故管理 | 对 | 错 |  |  |  | 对 | 1.0
126 | 在事故类别中，“火药爆炸”是指火药与炸药在运输、贮藏的过程中发生的爆炸。 | 判断题 | 伤亡事故管理 | 对 | 错 |  |  |  | 错 | 1.0
127 | 在安全管理工作中，从事故统计的角度看，把造成损失工作日达到或超过1天的人身伤害或急性中毒事故称作伤亡事故。 | 判断题 | 伤亡事故管理 | 对 | 错 |  |  |  | 对 | 1.0
128 | 一个企业在进行事故管理时，对未遂事故可以不去管它。 | 判断题 | 伤亡事故管理 | 对 | 错 |  |  |  | 错 | 1.0
129 | 不安全状态是指能够导致事故的物质条件。 | 判断题 | 伤亡事故管理 | 对 | 错 |  |  |  | 对 | 1.0
130 | 损失工作日等于和大于105日的失能伤害为重伤。 | 判断题 | 伤亡事故管理 | 对 | 错 |  |  |  | 对 | 1.0
131 | 重大死亡事故是指一次事故死亡6人以上（含6人）的事故。 | 判断题 | 伤亡事故管理 | 对 | 错 |  |  |  | 错 | 1.0
132 | 在事故类别中，“火灾”是指造成人身伤亡的企业火灾事故。 | 判断题 | 伤亡事故管理 | 对 | 错 |  |  |  | 对 | 1.0
133 | 在事故类别中，“锅炉爆炸”是指生产经营用的锅炉发生的物理性爆炸事故。 | 判断题 | 伤亡事故管理 | 对 | 错 |  |  |  | 对 | 1.0
134 | 事故管理的目的，仅仅是为了处理事故当事人。 | 判断题 | 伤亡事故管理 | 对 | 错 |  |  |  | 错 | 1.0
135 | 伤亡事故是指企业职工在生产劳动过程中，发生的人身伤害和职业病。 | 判断题 | 伤亡事故管理 | 对 | 错 |  |  |  | 错 | 1.0
136 | 导致人员伤害的物体和物质称为起因物。 | 判断题 | 伤亡事故管理 | 对 | 错 |  |  |  | 错 | 1.0
137 | 不安全行为是指能够造成事故的人为错误和管理缺陷。 | 判断题 | 伤亡事故管理 | 对 | 错 |  |  |  | 对 | 1.0
138 | 损失工作日少于100日的失能伤害为轻伤事故。 | 判断题 | 伤亡事故管理 | 对 | 错 |  |  |  | 错 | 1.0
139 | 特大死亡事故是指一次事故死亡20人以上（含20人）的事故。 | 判断题 | 伤亡事故管理 | 对 | 错 |  |  |  | 错 | 1.0
140 | 在事故类别中，“车辆伤害”是由运动中的企业机动车辆引起的伤害事故。 | 判断题 | 伤亡事故管理 | 对 | 错 |  |  |  | 对 | 1.0
141 | 在事故类别中，“触电”是指电流流经人体造成的生理伤害事故。 | 判断题 | 伤亡事故管理 | 对 | 错 |  |  |  | 对 | 1.0
142 | 在事故类别中，“火灾”是指造成人身伤亡的火灾事故。 | 判断题 | 伤亡事故管理 | 对 | 错 |  |  |  | 对 | 1.0
143 | 在事故类别中，“其他伤害”是指凡无法归入其他事故类别的伤亡事故均称为其他伤害。如扭伤、跌伤、冻伤、野兽咬伤、钉子扎伤等。 | 判断题 | 伤亡事故管理 | 对 | 错 |  |  |  | 对 | 1.0
144 | 企业一旦发生重大伤亡事故，应及时赶赴事故现场组织抢救，并及时将事故情况报告政府有关部门。 | 判断题 | 伤亡事故管理 | 对 | 错 |  |  |  | 对 | 1.0
145 | 损失工作日是指被伤害者失能的工作时间，是衡量伤亡事故伤害程度的指标。 | 判断题 | 伤亡事故管理 | 对 | 错 |  |  |  | 对 | 1.0
146 | 人的不安全行为和物的不安全状态为是事故的直接原因。 | 判断题 | 伤亡事故管理 | 对 | 错 |  |  |  | 对 | 1.0
147 | 在事故类别中，“高处坠落“是指人在工作面由于失去平衡，在重力作用下坠落引起的伤害事故。 | 判断题 | 伤亡事故管理 | 对 | 错 |  |  |  | 对 | 1.0
148 | 事故责任分析是根据事故调查所确认的事实，通过对直接原因和间接原因的分析，确定事故中的直接责任者和领导责任者。 | 判断题 | 伤亡事故管理 | 对 | 错 |  |  |  | 对 | 1.0
149 | 在事故类别中，“其他爆炸”是指凡不属于瓦斯爆炸、火药爆炸、锅炉爆炸、容器爆炸。 | 判断题 | 伤亡事故管理 | 对 | 错 |  |  |  | 对 | 1.0
150 | 混合物的燃爆危险性数据存在加和性，可根据危险组分浓度大小进行推算。( ) | 判断题 | 危化品管理 | 对 | 错 |  |  |  | 对 | 1.0
151 | 经营单位在发现危险化学品有新的危害特性时，应当立即公告，并及时修订安全技术说明书和安全标签。( ) | 判断题 | 危化品管理 | 对 | 错 |  |  |  | 错 | 1.0
152 | 省、自冶区、直辖市安监部门和设区的市级安监部门负责审批发放危险化学品包装物、容器定点生产企业证书。（ ） | 判断题 | 危化品管理 | 对 | 错 |  |  |  | 对 | 1.0
153 | 爆炸品、一级易燃物品、遇湿易燃物品、剧毒物品不得露天堆放。( ) | 判断题 | 危化品管理 | 对 | 错 |  |  |  | 对 | 1.0
154 | 国家对危险化学品的运输实行资质认定制度。（ ） | 判断题 | 危化品管理 | 对 | 错 |  |  |  | 对 | 1.0
155 | 禁止利用内河以及其他封闭水域等航运渠道运输危险化学品。( ） | 判断题 | 危化品管理 | 对 | 错 |  |  |  | 错 | 1.0
156 | 危险化学品登记单位应在《危险化学品名录》公布之日起1年内办理危险化学品登记手续。 | 判断题 | 危化品管理 | 对 | 错 |  |  |  | 错 | 1.0
157 | 安全生产监督管理部门负责发放剧毒化学品购买凭证和准购证。（ ） | 判断题 | 危化品管理 | 对 | 错 |  |  |  | 错 | 1.0
158 | 烟花爆竹工厂的选址可以不避开居民点、学校、旅游区等。（ ） | 判断题 | 危化品管理 | 对 | 错 |  |  |  | 错 | 1.0
159 | 为赶工生产，入厂的新工人可以先上岗后培训。（ ） | 判断题 | 危化品管理 | 对 | 错 |  |  |  | 错 | 1.0
160 | 液化石油气储罐之间的防火间距，与明火或散发火花地点的防火间距应不小于30m。 | 判断题 | 危化品管理 | 对 | 错 |  |  |  | 对 | 1.0
161 | 负责危险化学品安全监督管理综合工作部门，应当对危险废物的处置情况进行监督检查。 | 判断题 | 危化品管理 | 对 | 错 |  |  |  | 对 | 1.0
162 | 有毒化学品在作业环境中有5种存在形态，其中粉尘为悬浮于空气中的固体尘粒。 | 判断题 | 危化品管理 | 对 | 错 |  |  |  | 对 | 1.0
163 | 300人以下的危险化学品生产、经营、储存企业应当设置安全生产管理机构或配备专职或兼职安全生产管理人员。 | 判断题 | 危化品管理 | 对 | 错 |  |  |  | 错 | 1.0
164 | 事故救援过程中，故意破坏事故现场、毁灭有关证据的行为要被追究法律责任。 | 判断题 | 危化品管理 | 对 | 错 |  |  |  | 对 | 1.0
165 | 化学事故现场急救，应遵循“先救人后救物，先救命后疗伤”的原则。 | 判断题 | 危化品管理 | 对 | 错 |  |  |  | 对 | 1.0
166 | 目前，我国消防工作的方针是：以防为主，以消为辅。 | 判断题 | 消防知识 | 对 | 错 |  |  |  | 错 | 1.0
167 | 厂房防爆泄压是防止爆炸事故发生，避免事故损失的有效保证。 | 判断题 | 消防知识 | 对 | 错 |  |  |  | 错 | 1.0
168 | 燃点与闪点同是一回事。 | 判断题 | 消防知识 | 对 | 错 |  |  |  | 错 | 1.0
169 | 在建筑物的防火间距内一般不得搭盖建筑物，具有较高耐火等级的除外。 | 判断题 | 消防知识 | 对 | 错 |  |  |  | 错 | 1.0
170 | 具备了燃烧的三要素就一定会产生燃烧。 | 判断题 | 消防知识 | 对 | 错 |  |  |  | 错 | 1.0
171 | 甲、乙类生产厂房中排出的空气可循环使用，如含有粉尘、纤维时，则须经过净化后才能循环使用。 | 判断题 | 消防知识 | 对 | 错 |  |  |  | 错 | 1.0
172 | 燃烧是指可燃物与氧或氧化剂作用发生的放热反应，通常伴有火苗和发烟的现象 | 判断题 | 消防知识 | 对 | 错 |  |  |  | 对 | 1.0
173 | 在有可燃气体.蒸气和粉尘并可达到爆炸浓度的房间内安装的风机应选择防爆型。 | 判断题 | 消防知识 | 对 | 错 |  |  |  | 对 | 1.0
174 | “两预”就是要做到：预知火灾的危险性和预知火灾的危害性。 | 判断题 | 消防知识 | 对 | 错 |  |  |  | 对 | 1.0
175 | 建筑物之间设置防火间距，是为了防止初起火灾向相邻建筑蔓延和为扑救创造方便条件。 | 判断题 | 消防知识 | 对 | 错 |  |  |  | 对 | 1.0
176 | 安全疏散是指在发生火灾时，及时将人员和物资撤出火灾现场，离开危险地带。 | 判断题 | 消防知识 | 对 | 错 |  |  |  | 对 | 1.0
177 | 我国的消防法规可分为：消防基本法规、消防行政法规和消防技术规范。 | 判断题 | 消防知识 | 对 | 错 |  |  |  | 对 | 1.0
178 | 形成燃烧的前提条件是：必须使可燃物质与氧有一定的数量比例。 | 判断题 | 消防知识 | 对 | 错 |  |  |  | 对 | 1.0
179 | 防火分区可分为水平防火分区和竖向防火分区。 | 判断题 | 消防知识 | 对 | 错 |  |  |  | 对 | 1.0
180 | 可燃物质开始持续燃烧所需的最低温度叫自燃点。 | 判断题 | 消防知识 | 对 | 错 |  |  |  | 错 | 1.0
181 | 排送有燃烧或爆炸危险的气体或粉尘的通风系统应有防爆功能。 | 判断题 | 消防知识 | 对 | 错 |  |  |  | 对 | 1.0
182 | 凡生产、使用有可燃气体、蒸气粉尘的厂房都要设置必要的防爆泄压设施。 | 判断题 | 消防知识 | 对 | 错 |  |  |  | 对 | 1.0
183 | 建筑防爆泄压的基本原则包括敞、侧、单、顶、通五个原则。 | 判断题 | 消防知识 | 对 | 错 |  |  |  | 对 | 1.0